## Folha 1
RYP030 | m² | Eliminação de camada de tinta em paramento interior.
Eliminação de camada de tinta tinta plástica, acabamento liso, aplicada sobre abóbada de escada, com meios manuais, através de espátula.
Unitário |  |  | Ud | Descrição | Rend. | Preço unitário | Importância
mo076 |  |  | h | Ajudante de pintor. | 0.265 | 22.13 | 5.86
|  |  | % | Custos directos complementares | 2 | 5.86 | 0.12
[6 empty] | Total: | 5.98