## Folha 1
RYP030 | m² |  | Eliminação de camada de tinta em paramento interior.
Eliminação de camada de tinta tinta plástica, acabamento liso, aplicada sobre abóbada de escada, com meios mecânicos, através de lixadora, e a aplicação com trincha de 0,175 l/m² de decapante universal de alta eficiência, impregnando a pintura existente, eliminando-a com espátula uma vez amolecida.
Unitário |  | Ud |  | Descrição | Rend. | Preço unitário | Importância
mt27pfj201a |  | l |  | Decapante universal de alta eficiência, à base de dissolventes orgânicos, para aplicar com trincha ou rolo. | 0.175 | 15.81 | 2.77
mo076 |  | h |  | Ajudante de pintor. | 0.068 | 22.13 | 1.5
|  | % |  | Custos directos complementares | 2 | 4.27 | 0.09
[6 empty] | Total: | 4.36