## Folha 1
RYY022 | m |  | Reparação de fenda em revestimento de argamassa, com massa elástica.
Reparação de fenda em revestimento de argamassa sobre o paramento vertical interior através de vedação com massa elástica com fibras, após preparação prévia da fenda.
Unitário |  | Ud |  | Descrição | Rend. | Preço unitário | Importância
mt15dag505a |  | kg |  | Massa elástica com fibras à base de polímeros especiais em emulsão aquosa e inertes seleccionados, cor branca. | 0.15 | 15.84 | 2.38
mo038 |  | h |  | Oficial de 1ª pintor. | 0.155 | 22.68 | 3.52
mo076 |  | h |  | Ajudante de pintor. | 0.155 | 22.13 | 3.43
|  | % |  | Custos directos complementares | 2 | 9.33 | 0.19
[6 empty] | Total: | 9.52