## Folha 1
RYY022 | m |  | Reparação de fenda em revestimento de argamassa, com massa elástica.
Reparação de fenda em revestimento de argamassa sobre o paramento vertical exterior através de vedação com massa à base de poliuretano, após preparação prévia da fenda.
Unitário |  | Ud |  | Descrição | Rend. | Preço unitário | Importância
mt15dag506e |  | Ud |  | Cartucho de 300 cm³ de pasta monocomponente à base de poliuretano, cor cinzento, com dureza Shore A aproximada de 20, segundo EN ISO 868 e alongamento na rotura >= 400%, segundo EN ISO 8339. | 0.8 | 11.22 | 8.98
mo038 |  | h |  | Oficial de 1ª pintor. | 0.166 | 22.68 | 3.76
mo076 |  | h |  | Ajudante de pintor. | 0.166 | 22.13 | 3.67
|  | % |  | Custos directos complementares | 2 | 16.41 | 0.33
[6 empty] | Total: | 16.74