## Folha 1
SAD005 | Ud |  | Base de chuveiro acrílica.
Base de chuveiro acrílica, gama alta, cor, de 140x80 cm, com jogo de escoamento, e sifão. Inclusive silicone para enchimento de juntas. O preço não inclui a torneira.
Unitário |  | Ud |  | Descrição | Rend. | Preço unitário | Importância
mt30pas030e |  | Ud |  | Base de chuveiro acrílica, gama alta, cor, de 140x80 cm, com jogo de escoamento. | 1 | 331.35 | 331.35
mt30dpd020 |  | Ud |  | Sifão para base de chuveiro, com grelha de aço. | 1 | 6.8 | 6.8
mt30www005 |  | Ud |  | Cartucho de 300 ml de silicone ácida monocomponente, fungicida, para vedação de juntas em ambientes húmidos. | 0.036 | 7.5 | 0.27
mo008 |  | h |  | Oficial de 1ª canalizador. | 1.246 | 23.31 | 29.04
|  | % |  | Custos directos complementares | 2 | 367.46 | 7.35
Custo de manutenção decenal: 176,16€ nos primeiros 10 anos. | [5 empty] | Total: | 374.81