## Folha 1
SAD110 | Ud |  | Estrutura encastrada para chuveiro.
Estrutura pré-montada de aço galvanizado, de 530 mm de largura, com sifão de parede, com perfis de apoio de aço galvanizado reguláveis em altura entre 65 e 90 mm, para chuveiro, com tubo de ligação de polietileno de alta densidade de 40 mm de diâmetro, tampa de protecção com rufo e fixações. Instalação encastrada em parede de alvenaria.
Unitário |  | Ud |  | Descrição | Rend. | Preço unitário | Importância
mt30geb085e |  | Ud |  | Estrutura pré-montada de aço galvanizado, de 530 mm de largura, com sifão de parede, com perfis de apoio de aço galvanizado reguláveis em altura entre 65 e 90 mm, para chuveiro, com tubo de ligação de polietileno de alta densidade de 40 mm de diâmetro, tampa de protecção com rufo e fixações, para encastrar em parede de alvenaria ou em parede de placas de gesso. | 1 | 339.31 | 339.31
mo008 |  | h |  | Oficial de 1ª canalizador. | 0.793 | 23.31 | 18.48
|  | % |  | Custos directos complementares | 2 | 357.79 | 7.16
Custo de manutenção decenal: 62,04€ nos primeiros 10 anos. | [5 empty] | Total: | 364.95