## Folha 1
SAE005 | Ud |  | Bidé de porcelana sanitária.
Bidé de porcelana sanitária, gama básica, cor, sem tampa, e elemento de drenagem, acabamento cromado com sifão garrafa. Inclusive elementos de fixação e silicone para enchimento de juntas. O preço não inclui a torneira.
Unitário |  | Ud |  | Descrição | Rend. | Preço unitário | Importância
mt30bps010c |  | Ud |  | Bidé de porcelana sanitária, gama básica, cor, sem tampa, com jogo de fixação. | 1 | 88.13 | 88.13
mt30sif010b |  | Ud |  | Sifão garrafa extensível, para bidé, acabamento cromado, com válvula de drenagem. | 1 | 46.07 | 46.07
mt30www005 |  | Ud |  | Cartucho de 300 ml de silicone ácida monocomponente, fungicida, para vedação de juntas em ambientes húmidos. | 0.012 | 7.5 | 0.09
mo008 |  | h |  | Oficial de 1ª canalizador. | 1.132 | 23.31 | 26.39
|  | % |  | Custos directos complementares | 2 | 160.68 | 3.21
Custo de manutenção decenal: 77,03€ nos primeiros 10 anos. | [5 empty] | Total: | 163.89