## Folha 1
SAE005 | Ud | Bidé de porcelana sanitária.
Bidé de porcelana sanitária, gama média, cor branco, sem tampa, e elemento de drenagem, cor branca. Inclusive elementos de fixação e silicone para enchimento de juntas. O preço não inclui a torneira.
Unitário |  | Ud | Descrição | Rend. | Preço unitário | Importância
mt30bps010g |  | Ud | Bidé de porcelana sanitária, gama média, cor branco, sem tampa, com jogo de fixação. | 1 | 111.22 | 111.22
mt36www005b |  | Ud | Acoplamento à parede incorporado com plafon, de PVC, série B, cor branca, para escoamento de águas residuais (a baixa e alta temperatura) no interior dos edifícios, ligação mista de 1 1/4"x40 mm de diâmetro, segundo NP EN 1329-1, com válvula de drenagem. | 1 | 10.95 | 10.95
mt30www005 |  | Ud | Cartucho de 300 ml de silicone ácida monocomponente, fungicida, para vedação de juntas em ambientes húmidos. | 0.012 | 7.5 | 0.09
mo008 |  | h | Oficial de 1ª canalizador. | 1.132 | 23.31 | 26.39
|  | % | Custos directos complementares | 2 | 148.65 | 2.97
Custo de manutenção decenal: 71,26€ nos primeiros 10 anos. |  |  |  |  | Total: | 151.62