## Folha 1
SAE005 | Ud |  | Bidé de porcelana sanitária.
Bidé de porcelana sanitária, gama alta, cores especiais, sem tampa, e elemento de drenagem, cor branca, com sifão curvo. Inclusive elementos de fixação e silicone para enchimento de juntas. O preço não inclui a torneira.
Unitário |  | Ud |  | Descrição | Rend. | Preço unitário | Importância
mt30bps010q |  | Ud |  | Bidé de porcelana sanitária, gama alta, cores especiais, sem tampa, com jogo de fixação. | 1 | 384.31 | 384.31
mt30sif010g |  | Ud |  | Sifão curvo extensível, para bidé, cor branca, com válvula de drenagem. | 1 | 9.1 | 9.1
mt30www005 |  | Ud |  | Cartucho de 300 ml de silicone ácida monocomponente, fungicida, para vedação de juntas em ambientes húmidos. | 0.012 | 7.5 | 0.09
mo008 |  | h |  | Oficial de 1ª canalizador. | 1.132 | 23.31 | 26.39
|  | % |  | Custos directos complementares | 2 | 419.89 | 8.4
Custo de manutenção decenal: 201,30€ nos primeiros 10 anos. | [5 empty] | Total: | 428.29