## Folha 1
SAI001 | Ud | Sanita com tanque baixo, de aço inoxidável.
Taça de sanita de tanque baixo, de aço inoxidável AISI 304, para encostar à parede, acabamento acetinado, de 655x360x400 mm, com cisterna de sanita, de dupla descarga, de aço inoxidável AISI 304, acabamento acetinado, com jogo de mecanismos de dupla descarga de 3/6 litros, de 385x360x150 mm, assento e tampa de sanita, de madeira. Inclusive tubo para drenagem horizontal da sanita, parafusos de segurança de aço inoxidável, válvula de regulação, ligação de alimentação flexível e silicone para enchimento de juntas.
Unitário |  | Ud | Descrição | Rend. | Preço unitário | Importância
mt30ixp030a |  | Ud | Taça de sanita de tanque baixo, de aço inoxidável AISI 304, para encostar à parede, acabamento acetinado, de 655x360x400 mm, com cisterna de sanita, de dupla descarga, de aço inoxidável AISI 304, acabamento acetinado, com jogo de mecanismos de dupla descarga de 3/6 litros, de 385x360x150 mm; inclusive parafusos de segurança de aço inoxidável. | 1 | 1112.01 | 1112.01
mt30asp050aa |  | Ud | Assento e tampa de sanita, de madeira. | 1 | 62 | 62
mt30lla020 |  | Ud | Válvula de seccionamento de 1/2", para sanita, acabamento cromado. | 1 | 23.2 | 23.2
mt38tew010a |  | Ud | Tubo de ligação flexível de 20 cm e 1/2" de diâmetro. | 1 | 8 | 8
mt30www005 |  | Ud | Cartucho de 300 ml de silicone ácida monocomponente, fungicida, para vedação de juntas em ambientes húmidos. | 0.012 | 7.5 | 0.09
mo008 |  | h | Oficial de 1ª canalizador. | 1.472 | 23.31 | 34.31
|  | % | Custos directos complementares | 2 | 1239.61 | 24.79
Custo de manutenção decenal: 594,27€ nos primeiros 10 anos. |  |  |  |  | Total: | 1264.4