## Folha 1
SAI125 | Ud | Estrutura dupla para casas de banho encostadas.
Estrutura dupla para casas de banho encostadas, formada por duas cisternas de polipropileno, colocadas em sentido oposto, com sistema de accionamento mecânico, descarga dupla de 6-3 litros, ajustável a 7-3 litros, cada uma, com estrutura tubular autoportante, pré-montada, regulável em altura até 200 mm, acabamento com primário antioxidante, de 240 mm de espessura, para sanitas suspensas, código de pedido CR11000600859, modelo OLI74 Plus Mecânica Autoportante Doble "OLI" e placas de comando para acionamento de cisterna, de ABS, de cor branca, de descarga dupla, série iPlate, código de pedido CG28000013589, "OLI", de 240x150x6 mm. Instalação encastrada em parede de placas de gesso.
Unitário |  | Ud | Descrição | Rend. | Preço unitário | Importância
mt30oli057d |  | Ud | Estrutura dupla para casas de banho encostadas, formada por duas cisternas de polipropileno, colocadas em sentido oposto, com sistema de accionamento mecânico, descarga dupla de 6-3 litros, ajustável a 7-3 litros, cada uma, com estrutura tubular autoportante, pré-montada, regulável em altura até 200 mm, acabamento com primário antioxidante, de 240 mm de espessura, para sanitas suspensas, código de pedido CR11000600859, modelo OLI74 Plus Mecânica Autoportante Doble "OLI", cada uma delas com válvula de enchimento silencioso con funcionamento retardado para a poupança de água Azor Plus, tubo de descarga de 360 mm de comprimento e 56 mm de diâmetro, fixações, válvula de esquadria de 1/2", tubo de ligação a sanita de 180 mm de comprimento e 45 mm de diâmetro, suporte para sanita, tubo de escoamento com adaptador para 90 e 110 mm de diâmetro, isolamento contra condensações e grelha para facilitar a fixação de elementos de obra, segundo NP EN 14055, para encastrar em parede de placas de gesso | 1 | 458.8 | 458.8
mt30oli280eya |  | Ud | Placa de comando para acionamento de cisterna, de ABS, de cor branca, de descarga dupla, série iPlate, código de pedido CG28000013589, "OLI", de 240x150x6 mm, para cisterna encastrada com sistema de accionamento mecânico. | 2 | 35.05 | 70.1
mo008 |  | h | Oficial de 1ª canalizador. | 1.699 | 23.31 | 39.6
|  | % | Custos directos complementares | 2 | 568.5 | 11.37
Custo de manutenção decenal: 272,54€ nos primeiros 10 anos. |  |  |  |  | Total: | 579.87