## Folha 1
SAI130 | Ud |  | Módulo sanitário para sanita de solo.
Módulo sanitário, com sistema de accionamento pneumático, de 120 mm de espessura, para sanita de solo, série SEAL-BOX, código de pedido CN02000880456, "OLI", formado por cisterna de polipropileno, descarga dupla de 6-3 litros, ajustável a 7-3 litros, com botão basculante de aço inoxidável acabamento mate; caixa para protecção contra as fugas de ABS e de polimetilmetacrilato (PMMA); estrutura tubular pintada e painel frontal de duas peças de vidro temperado de 6 mm de espessura de cor preto, com válvula de enchimento silencioso con funcionamento retardado para a poupança de água Azor Plus, tubo de descarga, fixações, válvula de esquadria de 1/2", tubo de ligação a sanita e isolamento contra condensações. Instalação encastrada.
Unitário |  | Ud |  | Descrição | Rend. | Preço unitário | Importância
mt30oli005R |  | Ud |  | Módulo sanitário, com sistema de accionamento pneumático, de 120 mm de espessura, para sanita de solo, série SEAL-BOX, código de pedido CN02000880456, "OLI", formado por cisterna de polipropileno, descarga dupla de 6-3 litros, ajustável a 7-3 litros, com botão basculante de aço inoxidável acabamento mate; caixa para protecção contra as fugas de ABS e de polimetilmetacrilato (PMMA); estrutura tubular pintada e painel frontal de duas peças de vidro temperado de 6 mm de espessura de cor preto, com válvula de enchimento silencioso con funcionamento retardado para a poupança de água Azor Plus, tubo de descarga, fixações, válvula de esquadria de 1/2", tubo de ligação a sanita e isolamento contra condensações, segundo NP EN 14055, para encastrar. | 1 | 562.2 | 562.2
mo008 |  | h |  | Oficial de 1ª canalizador. | 1.359 | 23.31 | 31.68
|  | % |  | Custos directos complementares | 2 | 593.88 | 11.88
Custo de manutenção decenal: 284,71€ nos primeiros 10 anos. | [5 empty] | Total: | 605.76