## Folha 1
SAL055 | Ud | Lavatório de semi-encastrar em bancada, de porcelana sanitária.
Lavatório de semi-encastrar em bancada, de porcelana sanitária, acabamento termoesmaltado, cor branca, código de pedido 500.311.01.1, série Selnova "GEBERIT", de 550x440x185 mm, com um orifício para as torneiraa e escoadouro. Inclusive jogo de fixação e silicone para enchimento de juntas. O preço não inclui a bancada nem a torneira.
Unitário |  | Ud | Descrição | Rend. | Preço unitário | Importância
mt30seg030c |  | Ud | Lavatório de semi-encastrar em bancada, de porcelana sanitária, acabamento termoesmaltado, cor branca, código de pedido 500.311.01.1, série Selnova "GEBERIT", de 550x440x185 mm, com um orifício para as torneiraa e escoadouro. Com elementos de fixação. | 1 | 98.1 | 98.1
mt30asg010h |  | Ud | Válvula de drenagem de latão cromado, código de pedido 500.055.00.1, "GEBERIT", de 60 mm de comprimento, com tampa integrada exterior com botão de accionamento. | 1 | 45.7 | 45.7
mt30asg070mc |  | Ud | Sifão garrafa de ABS, acabamento brilhante imitação cromado, código de pedido 151.034.21.1, "GEBERIT", com saída de 32 mm de diâmetro exterior, para lavatório, com embelezador. | 1 | 37.7 | 37.7
mt30www005 |  | Ud | Cartucho de 300 ml de silicone ácida monocomponente, fungicida, para vedação de juntas em ambientes húmidos. | 0.012 | 7.5 | 0.09
mo008 |  | h | Oficial de 1ª canalizador. | 1.699 | 23.31 | 39.6
|  | % | Custos directos complementares | 2 | 221.19 | 4.42
Custo de manutenção decenal: 106,04€ nos primeiros 10 anos. |  |  |  |  | Total: | 225.61