## Folha 1
SAL063 | Ud |  | Lavatório de argila refractária. Colocação sobre móvel.
Lavatório, de argila refractária, acabamento termoesmaltado, cor branca, de 750x480x168 mm, com um orifício para as torneiraa e escoadouro, com válvula de drenagem de latão cromado, com sifão garrafa compacto para a poupança de espaço em móveis de casa de banho, de polipropileno cor branca. Colocação sobre móvel. Inclusive jogo de fixação. O preço não inclui o móvel nem a torneira.
Unitário |  | Ud |  | Descrição | Rend. | Preço unitário | Importância
mt30sng050hb |  | Ud |  | Lavatório para colocar sobre móvel, de argila refractária, acabamento termoesmaltado, cor branca, de 750x480x168 mm, com um orifício para as torneiraa e escoadouro. | 1 | 351.72 | 351.72
mt30asg010e |  | Ud |  | Válvula de drenagem de latão cromado, de 60 mm de comprimento, com tampa integrada exterior com botão de accionamento. | 1 | 44.33 | 44.33
mt30asg060v |  | Ud |  | Sifão garrafa compacto para a poupança de espaço em móveis de casa de banho, de polipropileno cor branca, com saída de 40 mm de diâmetro exterior, para lavatório, com juntas e curva com porca de união. | 1 | 35.6 | 35.6
mo008 |  | h |  | Oficial de 1ª canalizador. | 1.699 | 23.31 | 39.6
|  | % |  | Custos directos complementares | 2 | 471.25 | 9.43
Custo de manutenção decenal: 225,92€ nos primeiros 10 anos. | [5 empty] | Total: | 480.68