## Folha 1
SAM033 | Ud |  | Lava-mãos mural, de argila refractária.
Lava-mãos assimétrico mural, de argila refractária, acabamento termoesmaltado, cor branca, de 380x280x135 mm, com um orifício para as torneiraa à direita, com válvula de drenagem de latão cromado e jogo de fixação de 2 peças, e elemento de drenagem com sifão garrafa de ABS, acabamento brilhante imitação cromado. Inclusive silicone para enchimento de juntas. O preço não inclui a torneira.
Unitário |  | Ud |  | Descrição | Rend. | Preço unitário | Importância
mt30sig015g |  | Ud |  | Lava-mãos assimétrico mural, de argila refractária, acabamento termoesmaltado, cor branca, de 380x280x135 mm, com um orifício para as torneiraa à direita. | 1 | 91.76 | 91.76
mt30asg030q |  | Ud |  | Válvula de drenagem de latão cromado, de 50 mm de comprimento. | 1 | 55.29 | 55.29
mt30asg050e |  | Ud |  | Jogo de fixação de 2 peças, para lava-mãos. | 1 | 9.89 | 9.89
mt30asg070kb |  | Ud |  | Sifão garrafa de ABS, acabamento brilhante imitação cromado, com saída de 40 mm de diâmetro exterior, para lavatório, com embelezador. | 1 | 36.57 | 36.57
mt30www005 |  | Ud |  | Cartucho de 300 ml de silicone ácida monocomponente, fungicida, para vedação de juntas em ambientes húmidos. | 0.012 | 7.5 | 0.09
mo008 |  | h |  | Oficial de 1ª canalizador. | 1.359 | 23.31 | 31.68
|  | % |  | Custos directos complementares | 2 | 225.28 | 4.51
Custo de manutenção decenal: 108,00€ nos primeiros 10 anos. | [5 empty] | Total: | 229.79