## Folha 1
SAU001 | Ud |  | Urinol de porcelana sanitária.
Urinol de porcelana sanitária, com alimentação e escoamento à vista, gama básica, cor branca, de 250x320 mm, equipado com torneiras temporizadas, gama básica, acabamento cromado, de 82x70 mm torneiras temporizadas, gama básica, acabamento cromado, de 82x70 mm e elemento de drenagem aparente, com sifão garrafa, cor branca. Inclusive silicone para enchimento de juntas.
Unitário |  | Ud |  | Descrição | Rend. | Preço unitário | Importância
mt30uag020b |  | Ud |  | Urinol de porcelana sanitária, com alimentação e escoamento à vista, gama básica, cor branca, de 250x320 mm, com jogo de fixação mural de aço. | 1 | 77.6 | 77.6
mt31gtg030a |  | Ud |  | Torneiras temporizadas para urinol, gama básica, acabamento cromado, de 82x70 mm, com ligação cromada. | 1 | 113.38 | 113.38
mt30sif010e |  | Ud |  | Sifão garrafa extensível, para urinol, cor branca, com válvula de drenagem. | 1 | 22.74 | 22.74
mt30www005 |  | Ud |  | Cartucho de 300 ml de silicone ácida monocomponente, fungicida, para vedação de juntas em ambientes húmidos. | 0.012 | 7.5 | 0.09
mo008 |  | h |  | Oficial de 1ª canalizador. | 1.472 | 23.31 | 34.31
|  | % |  | Custos directos complementares | 2 | 248.12 | 4.96
Custo de manutenção decenal: 118,95€ nos primeiros 10 anos. | [5 empty] | Total: | 253.08