## Folha 1
SCE010 | Ud | Máquina de lavar louça.
Máquina de lavar louça independente, de 600 mm de largura, 845 mm de altura e 600 mm de profundidade, acabamento cromado mate, com capacidade para 14 talheres, consumo de energia por 100 ciclos do programa Eco 65 kWh, consumo de água do programa Eco 9,5 l, classe de eficiência energética B, classe de emissão de ruído aéreo B.
Unitário |  |  | Ud | Descrição | Rend. | Preço unitário | Importância
mt32lav010hxaa |  |  | Ud | Máquina de lavar louça independente, de 600 mm de largura, 845 mm de altura e 600 mm de profundidade, acabamento cromado mate, com capacidade para 14 talheres, consumo de energia por 100 ciclos do programa Eco 65 kWh, consumo de água do programa Eco 9,5 l, classe de eficiência energética B, classe de emissão de ruído aéreo B, segundo o Regulamento Delegado (UE) N.º 2019/2017. | 1 | 1465 | 1465
mo008 |  |  | h | Oficial de 1ª canalizador. | 0.387 | 23.31 | 9.02
mo003 |  |  | h | Oficial de 1ª electricista. | 0.166 | 23.31 | 3.87
|  |  | % | Custos directos complementares | 2 | 1477.89 | 29.56
Custo de manutenção decenal: 1.034,11€ nos primeiros 10 anos. | [5 empty] | Total: | 1507.45