## Folha 1
SCE010 | Ud | Máquina de lavar louça.
Máquina de lavar louça integrável, de 598 mm de largura, 815 mm de altura e 550 mm de profundidade, cor branca, com capacidade para 13 talheres, consumo de energia por 100 ciclos do programa Eco 83,6 kWh, consumo de água do programa Eco 9,5 l, classe de eficiência energética D, classe de emissão de ruído aéreo C.
Unitário |  | Ud | Descrição | Rend. | Preço unitário | Importância
mt32lav010mccl |  | Ud | Máquina de lavar louça integrável, de 598 mm de largura, 815 mm de altura e 550 mm de profundidade, cor branca, com capacidade para 13 talheres, consumo de energia por 100 ciclos do programa Eco 83,6 kWh, consumo de água do programa Eco 9,5 l, classe de eficiência energética D, classe de emissão de ruído aéreo C, segundo o Regulamento Delegado (UE) N.º 2019/2017. | 1 | 699 | 699
mo008 |  | h | Oficial de 1ª canalizador. | 0.387 | 23.31 | 9.02
mo003 |  | h | Oficial de 1ª electricista. | 0.166 | 23.31 | 3.87
|  | % | Custos directos complementares | 2 | 711.89 | 14.24
Custo de manutenção decenal: 498,13€ nos primeiros 10 anos. |  |  |  |  | Total: | 726.13