## Folha 1
SCE040 | Ud |  | Forno eléctrico.
Forno eléctrico integrável, de 594 mm de largura, 590 mm de altura e 560 mm de profundidade, acabamento cromado mate, com capacidade para 57 l, classe de eficiência energética A.
Unitário |  | Ud |  | Descrição | Rend. | Preço unitário | Importância
mt32hok010da |  | Ud |  | Forno eléctrico integrável, de 594 mm de largura, 590 mm de altura e 560 mm de profundidade, acabamento cromado mate, com capacidade para 57 l, classe de eficiência energética A, segundo o Regulamento Delegado (UE) N.º 65/2014. | 1 | 379 | 379
mo003 |  | h |  | Oficial de 1ª electricista. | 0.553 | 23.31 | 12.89
|  | % |  | Custos directos complementares | 2 | 391.89 | 7.84
Custo de manutenção decenal: 178,68€ nos primeiros 10 anos. | [5 empty] | Total: | 399.73