## Folha 1
SDA031 | Ud |  | Protector completo para radiador, de espuma de poliuretano de alta densidade reforçada com estrutura tubular metálica.
Protector completo para radiador, de espuma de poliuretano de alta densidade reforçada com uma estrutura tubular metálica, de entre 2500 e 3000 mm de comprimento, com recobrimento de PVC, cor a escolher. Colocação em obra: aparafusado à superfície suporte com chapas metálicas.
Unitário |  | Ud |  | Descrição | Rend. | Preço unitário | Importância
mt53pdi160e |  | Ud |  | Protector completo para radiador, de espuma de poliuretano de alta densidade reforçada com uma estrutura tubular metálica, de entre 2500 e 3000 mm de comprimento, com recobrimento de PVC, cor a escolher e chapas metálicas com furos para aparafusar à superfície suporte, Euroclasse B-s1, d0 de reacção ao fogo, segundo NP EN 13501-1. | 1 | 437.82 | 437.82
mt26aaa240da |  | Ud |  | Bucha de nylon com parafuso de cabeça escareada, de aço inoxidável AISI 304, de 6 mm de diâmetro e 35 mm de comprimento. | 4 | 0.24 | 0.96
mo080 |  | h |  | Ajudante de montador. | 0.32 | 22.13 | 7.08
|  | % |  | Custos directos complementares | 2 | 445.86 | 8.92
Custo de manutenção decenal: 163,72€ nos primeiros 10 anos. | [5 empty] | Total: | 454.78