## Folha 1
SDO021 | Ud |  | Protector de mãos para porta interior, de lâmina vinílica. Colocação no aro e na folha da porta.
Protector de mãos para porta interior, de lâmina vinílica transparente, flexível, de 2 mm de espessura, 2000 mm de altura e 180° de abertura, para colocar no aro e na folha da porta, com guias laterais autocolantes, de alumínio.
Unitário |  | Ud |  | Descrição | Rend. | Preço unitário | Importância
mt53pdi053p |  | Ud |  | Protector de mãos para porta interior, de lâmina vinílica transparente, flexível, de 2 mm de espessura, 2000 mm de altura e 180° de abertura, para colocar no aro e na folha da porta, com guias laterais autocolantes, de alumínio. | 1 | 65.72 | 65.72
mo080 |  | h |  | Ajudante de montador. | 0.107 | 22.13 | 2.37
|  | % |  | Custos directos complementares | 2 | 68.09 | 1.36
Custo de manutenção decenal: 24,52€ nos primeiros 10 anos. | [5 empty] | Total: | 69.45