## Folha 1
SDO020 | Ud |  | Protector de mãos para porta interior, de lâmina de polipropileno. Colocação no aro e na folha da porta.
Protector de mãos para porta interior, de lâmina de polipropileno translúcida, flexível, de 0,8 mm de espessura, 1200 mm de altura e 90° de abertura, para colocar no aro e na folha da porta, com guias laterais autocolantes, de alumínio.
Unitário |  | Ud |  | Descrição | Rend. | Preço unitário | Importância
mt53pdi053a |  | Ud |  | Protector de mãos para porta interior, de lâmina de polipropileno translúcida, flexível, de 0,8 mm de espessura, 1200 mm de altura e 90° de abertura, para colocar no aro e na folha da porta, com guias laterais autocolantes, de alumínio. | 1 | 28.95 | 28.95
mo080 |  | h |  | Ajudante de montador. | 0.107 | 22.13 | 2.37
|  | % |  | Custos directos complementares | 2 | 31.32 | 0.63
Custo de manutenção decenal: 11,28€ nos primeiros 10 anos. | [5 empty] | Total: | 31.95