## Folha 1
SDP011 | m |  | Banda protectora de PVC.
Banda protectora de PVC, de 140 mm de largura e 9 mm de espessura, de cor branca, fixada através cola de poliuretano ao paramento.
Unitário |  | Ud |  | Descrição | Rend. | Preço unitário | Importância
mt53pdi010dd |  | m |  | Banda protectora de PVC, de 140 mm de largura e 9 mm de espessura, de cor branca, Euroclasse B-s1, d0 de reacção ao fogo, segundo NP EN 13501-1. | 1.05 | 18.6 | 19.53
mt47adc110a |  | kg |  | Cola especial de poliuretano bicomponente. | 0.3 | 4.67 | 1.4
mo011 |  | h |  | Oficial de 1ª montador. | 0.053 | 23.31 | 1.24
mo080 |  | h |  | Ajudante de montador. | 0.053 | 22.13 | 1.17
|  | % |  | Custos directos complementares | 2 | 23.34 | 0.47
Custo de manutenção decenal: 12,66€ nos primeiros 10 anos. | [5 empty] | Total: | 23.81