## Folha 1
SDP011 | m |  | Banda protectora de PVC.
Banda protectora de PVC, de 260 mm de largura e 4,5 mm de espessura, de cor amarelo, fixada através parafusos ao paramento.
Unitário |  | Ud |  | Descrição | Rend. | Preço unitário | Importância
mt53pdi010eb |  | m |  | Banda protectora de PVC, de 260 mm de largura e 4,5 mm de espessura, de cor amarelo, Euroclasse B-s1, d0 de reacção ao fogo, segundo NP EN 13501-1. | 1.05 | 32.04 | 33.64
mt12ppl016 |  | Ud |  | Parafuso auto-roscante protegido contra a oxidação. | 4 | 0.04 | 0.16
mo011 |  | h |  | Oficial de 1ª montador. | 0.053 | 23.31 | 1.24
mo080 |  | h |  | Ajudante de montador. | 0.053 | 22.13 | 1.17
|  | % |  | Custos directos complementares | 2 | 36.21 | 0.72
Custo de manutenção decenal: 19,63€ nos primeiros 10 anos. | [5 empty] | Total: | 36.93