## Folha 1
SDS010 | m |  | Corrimão com protecção de vinil.
Corrimão rectangular, de 140x75 mm, formado por: perfil de alumínio e suportes de ABS fixados com parafusos e buchas de expansão ao paramento, protecção de vinil de 2 mm de espessura, de cor cinzento, fixada através de clipe ao perfil de alumínio e remate nos seus extremos com tampas de ABS.
Unitário |  | Ud |  | Descrição | Rend. | Preço unitário | Importância
mt25dpa020a |  | m |  | Corrimão rectangular, de 140x75 mm, formado por: perfil de alumínio, no qual se insere outro perfil amortecedor de borracha, suportes de ABS, parafusos e buchas de expansão, protecção de vinil de 2 mm de espessura, de cor cinzento, Euroclasse B-s1, d0 de reacção ao fogo, segundo NP EN 13501-1, clipes e tampas de ABS para remate nos seus extremos. | 1.05 | 102 | 107.1
mo011 |  | h |  | Oficial de 1ª montador. | 0.107 | 23.31 | 2.49
mo080 |  | h |  | Ajudante de montador. | 0.107 | 22.13 | 2.37
|  | % |  | Custos directos complementares | 2 | 111.96 | 2.24
Custo de manutenção decenal: 57,90€ nos primeiros 10 anos. | [5 empty] | Total: | 114.2