## Folha 1
SEJ010 | Ud |  | Escada de tesoura.
Escada retráctil extensível de tesoura para terraço, de aço galvanizado, com abertura e fecho manuais, para vencer uma altura entre pisos de 251 a 275 cm e para uma abertura de 120x70 cm.
Unitário |  | Ud |  | Descrição |  | Rend. |  | Preço unitário | Importância
mt44etm040jb |  | Ud |  | Escada retráctil extensível de tesoura para terraço, de aço galvanizado, com abertura e fecho manuais, para vencer uma altura entre pisos de 251 a 275 cm e para uma abertura de 120x70 cm, tampa de madeira lacada em branco, de 65 mm de espessura, formada por dois painéis contraplacados com câmara intermédia de lã de rocha e caixa madeira de 60 cm de altura para encastrar no suporte. |  | 1 |  | 1183.4 | 1183.4
mt15sja100 |  | Ud |  | Cartucho de pasta de silicone neutro. |  | 1 |  | 3.13 | 3.13
mt08aaa010a |  | m³ |  | Água. |  | 0.022 |  | 1.5 | 0.03
mt01arg005a |  | t |  | Areia de pedreira, para argamassa preparada em obra. |  | 0.176 |  | 18 | 3.17
mt08cem011a |  | kg |  | Cimento Portland CEM II/B-L 32,5 R, cor cinzento, em sacos, segundo NP EN 197-1. |  | 27 |  | 0.1 | 2.7
mq06hor010 |  | h |  | Betoneira eléctrica com uma capacidade de amassadura de 160 l. |  | 0.088 |  | 3.45 | 0.3
mo011 |  | h |  | Oficial de 1ª montador. |  | 5.539 |  | 23.31 | 129.11
mo080 |  | h |  | Ajudante de montador. |  | 6.496 |  | 22.13 | 143.76
|  | % |  | Custos directos complementares |  | 2 |  | 1465.6 | 29.31
Custo de manutenção decenal: 523,22€ nos primeiros 10 anos. | [7 empty] | Total: | 1494.91
Referência e título da norma |  |  |  |  | Aplicabilidade(a) |  | Obrigatoriedade(b) |  |  | Sistema(c)
EN 197-1:2011 |  |  |  |  | 172012 |  | 172013 |  |  | 1+
Cimento — Parte 1: Composição, especificações e critérios de conformidade para cimentos correntes
(a) Data de entrada em aplicação da norma harmonizada
(b) Data final do período de coexistência
(c) Sistema de avaliação e verificação da regularidade do desempenho