## Folha 1
SGD010 | Ud | Torneira temporizada para chuveiro.
Torneira temporizada, instalação à vista formada por torneira de passagem angular mural para chuveiro, misturador, possibilidade de limitar a temperatura, com tempo de fluxo de 30 segundos, limitador de caudal a 8 l/min, acabamento cromado, sem válvula de vazamento, para colocação em superfície. Inclusive elementos de ligação e válvula antirretorno. O preço não inclui o equipamento de chuveiro.
Unitário |  | Ud | Descrição | Rend. | Preço unitário | Importância
mt31gmp210acc |  | Ud | Torneira de passagem angular mural para chuveiro, misturador, possibilidade de limitar a temperatura, com tempo de fluxo de 30 segundos, limitador de caudal a 8 l/min, acabamento cromado, sem válvula de vazamento, para colocação em superfície; inclusive elementos de ligação e válvula antirretorno. | 1 | 215.24 | 215.24
mt37www010 |  | Ud | Material auxiliar para instalações de abastecimento de água. | 1 | 1.4 | 1.4
mo008 |  | h | Oficial de 1ª canalizador. | 0.226 | 23.31 | 5.27
|  | % | Custos directos complementares | 2 | 221.91 | 4.44
Custo de manutenção decenal: 157,43€ nos primeiros 10 anos. |  |  |  |  | Total: | 226.35