## Folha 1
SGD010 | Ud | Torneira temporizada para chuveiro.
Torneira temporizada, instalação encastrada formada por torneira de passagem recta mural para chuveiro, com tempo de fluxo de 30 segundos, limitador de caudal a 15 l/min, acabamento cromado, para colocação encastrada. Inclusive elementos de ligação. O preço não inclui o chuveiro mural.
Unitário |  | Ud | Descrição | Rend. | Preço unitário | Importância
mt31gmp200co |  | Ud | Torneira de passagem recta mural para chuveiro, com tempo de fluxo de 30 segundos, limitador de caudal a 15 l/min, acabamento cromado, para colocação encastrada; inclusive elementos de ligação. | 1 | 57.62 | 57.62
mt37www010 |  | Ud | Material auxiliar para instalações de abastecimento de água. | 1 | 1.4 | 1.4
mo008 |  | h | Oficial de 1ª canalizador. | 0.566 | 23.31 | 13.19
|  | % | Custos directos complementares | 2 | 72.21 | 1.44
Custo de manutenção decenal: 51,22€ nos primeiros 10 anos. |  |  |  |  | Total: | 73.65