## Folha 1
SGL030 | Ud |  | Torneiras electrónicas para lavatório, "PRESTO IBÉRICA".
Torneira electrónica Tecnologia Sensia "PRESTO IBÉRICA" formada por torneira electrónica com accionamento da descarga por infravermelhos, para lavatório, série Sensia, modelo XT Elec LM 78100 "PRESTO IBÉRICA", com led indicador da temperatura seleccionada, led indicador de bateria, caudal de 6 l/min, fixação rápida, alimentação por pilha de 6 V. Inclusive elementos de ligação, ligações de alimentação flexíveis de 1/2" de diâmetro e 350 mm de comprimento, duas válvulas antirretorno, pilha de 6 V e electroválvula.
Unitário |  | Ud |  | Descrição | Rend. | Preço unitário | Importância
mt31gsp021c |  | Ud |  | Torneira electrónica com accionamento da descarga por infravermelhos, para lavatório, série Sensia, modelo XT Elec LM 78100 "PRESTO IBÉRICA", com led indicador da temperatura seleccionada, led indicador de bateria, caudal de 6 l/min, fixação rápida, alimentação por pilha de 6 V; inclusive elementos de ligação, ligações de alimentação flexíveis de 1/2" de diâmetro e 350 mm de comprimento, duas válvulas antirretorno, pilha de 6 V e electroválvula. | 1 | 253 | 253
mt37www010 |  | Ud |  | Material auxiliar para instalações de abastecimento de água. | 1 | 1.4 | 1.4
mo008 |  | h |  | Oficial de 1ª canalizador. | 0.566 | 23.31 | 13.19
|  | % |  | Custos directos complementares | 2 | 267.59 | 5.35
Custo de manutenção decenal: 189,50€ nos primeiros 10 anos. | [5 empty] | Total: | 272.94