## Folha 1
SGL030 | Ud |  | Torneiras electrónicas para lavatório, "PRESTO IBÉRICA".
Torneira electrónica Tecnologia Sensia "PRESTO IBÉRICA" formada por torneira electrónica com placa anti-vandalismo, acabamento cromado, com accionamento da descarga por infravermelhos, para lavatório, série Sensia, modelo Presto Domo Sensia P 79210 "PRESTO IBÉRICA", com cano fixo, led indicador de bateria, limitador de caudal a 8,5 l/min, fixação rápida, alimentação por pilha de 6 V. Inclusive elementos de ligação, ligação de alimentação flexível de 1/2" de diâmetro e 350 mm de comprimento, pilha de 6 V, electroválvula e uma válvula de seccionamento.
Unitário |  | Ud |  | Descrição | Rend. | Preço unitário | Importância
mt31gsp023ah |  | Ud |  | Torneira electrónica com placa anti-vandalismo, acabamento cromado, com accionamento da descarga por infravermelhos, para lavatório, série Sensia, modelo Presto Domo Sensia P 79210 "PRESTO IBÉRICA", com cano fixo, led indicador de bateria, limitador de caudal a 8,5 l/min, fixação rápida, alimentação por pilha de 6 V; inclusive elementos de ligação, ligação de alimentação flexível de 1/2" de diâmetro e 350 mm de comprimento, pilha de 6 V, electroválvula e uma válvula de seccionamento. | 1 | 356.6 | 356.6
mt37www010 |  | Ud |  | Material auxiliar para instalações de abastecimento de água. | 1 | 1.4 | 1.4
|  | % |  | Custos directos complementares | 2 | 358 | 7.16
Custo de manutenção decenal: 253,53€ nos primeiros 10 anos. | [5 empty] | Total: | 365.16