## Folha 1
SGL030 | Ud |  | Torneiras electrónicas para lavatório, "PRESTO IBÉRICA".
Torneira electrónica Tecnologia Sensia "PRESTO IBÉRICA" formada por torneira electrónica com accionamento da descarga por infravermelhos, para lavatório, série Sensia, modelo Presto Soho LM 56201 "PRESTO IBÉRICA", acabamento cromado, com cano alto fixo, led indicador de bateria, caudal de 3 l/min, fixação rápida, alimentação por pilha de 6 V. Inclusive elementos de ligação, ligações de alimentação flexíveis de 3/8" de diâmetro e 350 mm de comprimento, pilha de 6 V, electroválvula, duas válvulas antirretorno e duas válvulas de seccionamento.
Unitário |  | Ud |  | Descrição | Rend. | Preço unitário | Importância
mt31gsp022ug |  | Ud |  | Torneira electrónica com accionamento da descarga por infravermelhos, para lavatório, série Sensia, modelo Presto Soho LM 56201 "PRESTO IBÉRICA", acabamento cromado, com cano alto fixo, led indicador de bateria, caudal de 3 l/min, fixação rápida, alimentação por pilha de 6 V; inclusive elementos de ligação, ligações de alimentação flexíveis de 3/8" de diâmetro e 350 mm de comprimento, pilha de 6 V, electroválvula, duas válvulas antirretorno e duas válvulas de seccionamento. | 1 | 372.2 | 372.2
mt37www010 |  | Ud |  | Material auxiliar para instalações de abastecimento de água. | 1 | 1.4 | 1.4
mo008 |  | h |  | Oficial de 1ª canalizador. | 0.566 | 23.31 | 13.19
|  | % |  | Custos directos complementares | 2 | 386.79 | 7.74
Custo de manutenção decenal: 273,92€ nos primeiros 10 anos. | [5 empty] | Total: | 394.53