## Folha 1
SGL040 | Ud |  | Torneiras electrónicas para lavatório, "GEBERIT".
Torneira electrónica formada por torneira electrónica de bancada, anti-vandalismo, para lavatório, de latão cor preto acabamento mate de fácil limpeza, alimentação através da rede eléctrica, com accionamento da descarga por infravermelhos, código de pedido 116.182.14.1, série Piave "GEBERIT", de 5 l/min de caudal, com controlo electrónico, misturador, fonte de alimentação de 230/4,5 V, tubo de ligação flexível, válvula antirretorno, filtros tipo cesto, sensor de infravermelhos, arejador, chave para arejador e fixações.
Unitário |  | Ud |  | Descrição | Rend. | Preço unitário | Importância
mt31geb015j |  | Ud |  | Torneira electrónica de bancada, anti-vandalismo, para lavatório, de latão cor preto acabamento mate de fácil limpeza, alimentação através da rede eléctrica, com accionamento da descarga por infravermelhos, código de pedido 116.182.14.1, série Piave "GEBERIT", de 5 l/min de caudal, com controlo electrónico, misturador, fonte de alimentação de 230/4,5 V, tubo de ligação flexível, válvula antirretorno, filtros tipo cesto, sensor de infravermelhos, arejador, chave para arejador e fixações. | 1 | 593 | 593
mt37www010 |  | Ud |  | Material auxiliar para instalações de abastecimento de água. | 1 | 1.4 | 1.4
mo008 |  | h |  | Oficial de 1ª canalizador. | 0.566 | 23.31 | 13.19
|  | % |  | Custos directos complementares | 2 | 607.59 | 12.15
Custo de manutenção decenal: 430,29€ nos primeiros 10 anos. | [5 empty] | Total: | 619.74