## Folha 1
SGL060 | Ud |  | Torneira bicomando para lavatório.
Torneira bicomando formada por torneira misturadora bicomando de prateleira para lavatório, de 1/2", com cano giratório, acabamento cromado, com manípulos em cruz, limitador de caudal a 5,7 l/min, arejador e escoamento Push-Open de 1 1/4" de diâmetro. Inclusive ligações de alimentação flexíveis com ligação de entrada de 3/8" de diâmetro e dois conjuntos de tampas para ocultar o parafuso de fixação dos manípulos.
Unitário |  | Ud |  | Descrição | Rend. | Preço unitário | Importância
mt31gro030a |  | Ud |  | Torneira misturadora bicomando de prateleira para lavatório, de 1/2", com cano giratório, acabamento cromado, com manípulos em cruz, limitador de caudal a 5,7 l/min, arejador e escoamento Push-Open de 1 1/4" de diâmetro, inclusive ligações de alimentação flexíveis com ligação de entrada de 3/8" de diâmetro e dois conjuntos de tampas para ocultar o parafuso de fixação dos manípulos. | 1 | 550.64 | 550.64
mt37www010 |  | Ud |  | Material auxiliar para instalações de abastecimento de água. | 1 | 1.4 | 1.4
mo008 |  | h |  | Oficial de 1ª canalizador. | 0.566 | 23.31 | 13.19
|  | % |  | Custos directos complementares | 2 | 565.23 | 11.3
Custo de manutenção decenal: 378,55€ nos primeiros 10 anos. | [5 empty] | Total: | 576.53