## Folha 1
SGS010 | Ud |  | Sistema "PRESTO IBÉRICA" de controlo de torneira individual.
Sistema Monocontrol "PRESTO IBÉRICA de controlo de torneira individual, composto de: conjunto para controlo de grupo de torneiras de urinóis, modelo Rada Monocontrol 126 "PRESTO IBÉRICA", formado por detector de movimento de infravermelhos de ABS, alcance de 50 a 250 cm, unidade de controlo independente e electroválvula de 12 V, com grau de protecção IP65. Inclusive parafusos e fixações.
Unitário |  | Ud |  | Descrição | Rend. | Preço unitário | Importância
mt35pib010Bc |  | Ud |  | Conjunto para controlo de grupo de torneiras de urinóis, modelo Rada Monocontrol 126 "PRESTO IBÉRICA", formado por detector de movimento de infravermelhos de ABS, alcance de 50 a 250 cm, unidade de controlo independente e electroválvula de 12 V, com grau de protecção IP65. | 1 | 814.3 | 814.3
mt35www010 |  | Ud |  | Material auxiliar para instalações eléctricas. | 1 | 1.48 | 1.48
mt37www010 |  | Ud |  | Material auxiliar para instalações de abastecimento de água. | 1 | 1.4 | 1.4
mo008 |  | h |  | Oficial de 1ª canalizador. | 0.226 | 23.31 | 5.27
mo107 |  | h |  | Ajudante de canalizador. | 0.226 | 22.09 | 4.99
mo003 |  | h |  | Oficial de 1ª electricista. | 0.226 | 23.31 | 5.27
mo102 |  | h |  | Ajudante de electricista. | 0.226 | 22.09 | 4.99
|  | % |  | Custos directos complementares | 2 | 837.7 | 16.75
Custo de manutenção decenal: 593,84€ nos primeiros 10 anos. | [5 empty] | Total: | 854.45