## Folha 1
SGS010 | Ud |  | Sistema "PRESTO IBÉRICA" de controlo de torneira individual.
Sistema Smart-Tech "PRESTO IBÉRICA de controlo de torneira individual, composto de: conjunto para controlo de torneira de chuveiro, série Smart-Tech, modelo 99800 "PRESTO IBÉRICA", formado por módulo hidráulico com ligações macho para as entradas e a saída de água de 1/2" e módulo electrónico com ecrã táctil para controlo de funcionamento, com função anti-legionela, grau de protecção IP65, com caixa de encastrar e fonte de alimentação. Inclusive parafusos e fixações.
Unitário |  | Ud |  | Descrição | Rend. | Preço unitário | Importância
mt35pib350d |  | Ud |  | Conjunto para controlo de torneira de chuveiro, série Smart-Tech, modelo 99800 "PRESTO IBÉRICA", formado por módulo hidráulico com ligações macho para as entradas e a saída de água de 1/2" e módulo electrónico com ecrã táctil para controlo de funcionamento, com função anti-legionela, grau de protecção IP65, com caixa de encastrar e fonte de alimentação. | 1 | 1567.1 | 1567.1
mt35www010 |  | Ud |  | Material auxiliar para instalações eléctricas. | 1 | 1.48 | 1.48
mt37www010 |  | Ud |  | Material auxiliar para instalações de abastecimento de água. | 1 | 1.4 | 1.4
mo008 |  | h |  | Oficial de 1ª canalizador. | 0.283 | 23.31 | 6.6
mo107 |  | h |  | Ajudante de canalizador. | 0.283 | 22.09 | 6.25
mo003 |  | h |  | Oficial de 1ª electricista. | 0.283 | 23.31 | 6.6
mo102 |  | h |  | Ajudante de electricista. | 0.283 | 22.09 | 6.25
|  | % |  | Custos directos complementares | 2 | 1595.68 | 31.91
Custo de manutenção decenal: 1.131,18€ nos primeiros 10 anos. | [5 empty] | Total: | 1627.59