## Folha 1
SVB010 | Ud |  | Banco de madeira para vestiário.
Banco para vestiário com sapateira, de 1000 mm de comprimento, 380 mm de profundidade e 490 mm de altura.
Unitário |  | Ud |  | Descrição | Rend. | Preço unitário | Importância
mt45bvg030a |  | Ud |  | Banco para vestiário com sapateira, de 1000 mm de comprimento, 380 mm de profundidade e 490 mm de altura, formado por assento de três tábuas e sapateira de duas tábuas, de madeira envernizada de pinho de Flandres, de 90x20 mm de secção, fixados a uma estrutura tubular de aço, de 35x35 mm de secção, pintada com resina de epóxi/poliéster cor branca, inclusive acessórios de montagem. | 1 | 70 | 70
mo011 |  | h |  | Oficial de 1ª montador. | 0.136 | 23.31 | 3.17
mo080 |  | h |  | Ajudante de montador. | 0.136 | 22.13 | 3.01
|  | % |  | Custos directos complementares | 2 | 76.18 | 1.52
Custo de manutenção decenal: 40,25€ nos primeiros 10 anos. | [5 empty] | Total: | 77.7