## Folha 1
SVB020 | Ud |  | Banco de painel fenólico HPL para vestiário.
Banco para vestiário com sapateira, de painel fenólico HPL e estrutura de aço inoxidável AISI 316, de 1500 mm de comprimento, 390 mm de profundidade e 420 mm de altura.
Unitário |  | Ud |  | Descrição | Rend. | Preço unitário | Importância
mt45bvg100f |  | Ud |  | Banco para vestiário com sapateira, de 1500 mm de comprimento, 390 mm de profundidade e 420 mm de altura, formado por assento de duas tábuas e sapateira de uma tábua, de painel fenólico HPL, cor a escolher, de 150x13 mm de secção, fixados a uma estrutura tubular de aço inoxidável AISI 316, de 35x35 mm de secção, inclusive acessórios de montagem. | 1 | 245 | 245
mo011 |  | h |  | Oficial de 1ª montador. | 0.147 | 23.31 | 3.43
mo080 |  | h |  | Ajudante de montador. | 0.147 | 22.13 | 3.25
|  | % |  | Custos directos complementares | 2 | 251.68 | 5.03
Custo de manutenção decenal: 131,18€ nos primeiros 10 anos. | [5 empty] | Total: | 256.71