## Folha 1
UJV020 | m² |  | Vedação natural.
Vedação de urze natural, qualidade extra, de 50 cm de altura, cosido com arame galvanizado, fixado com arame galvanizado sobre um suporte existente.
Unitário |  | Ud |  | Descrição | Rend. | Preço unitário | Importância
mt48cnj010a |  | m² |  | Urze natural, qualidade extra, de 50 cm de altura, cosido com arame galvanizado, fornecido em rolos de 300 cm de largura. | 1 | 8.45 | 8.45
mt08var050 |  | kg |  | Arame galvanizado para atar, de 1,30 mm de diâmetro. | 0.1 | 1.5 | 0.15
mo040 |  | h |  | Oficial de 1ª jardineiro. | 0.221 | 22.68 | 5.01
mo115 |  | h |  | Operário jardineiro. | 0.221 | 21.45 | 4.74
|  | % |  | Custos directos complementares | 2 | 18.35 | 0.37
Custo de manutenção decenal: 19,84€ nos primeiros 10 anos. | [5 empty] | Total: | 18.72