## Folha 1
UMH025 | Ud |  | Pino.
Pino de aço laminado a quente com remate superior de alumínio, pé fixo, de 1000 mm de altura, com acabamento em cor branca com textura férrea.
Unitário |  | Ud |  | Descrição | Rend. | Preço unitário | Importância
mt10hmf020fa |  | m³ |  | Betão simples C20/25 (X0(P); D25; S2; Cl 1,0), fabricado em central, segundo NP EN 206. | 0.1 | 74.97 | 7.5
mt52mug500B |  | Ud |  | Pino de aço laminado a quente com remate superior de alumínio, pé fixo, de 1000 mm de altura, formado por um corpo de uma só peça de 80 mm de diâmetro e 2 mm de espessura, com acabamento em cor branca com textura férrea. | 1 | 66.26 | 66.26
mo041 |  | h |  | Oficial de 1ª construção de obra civil. | 0.577 | 22.68 | 13.09
mo087 |  | h |  | Ajudante de construção de obra civil. | 0.577 | 22.13 | 12.77
|  | % |  | Custos directos complementares | 2 | 99.62 | 1.99
Custo de manutenção decenal: 29,47€ nos primeiros 10 anos. | [5 empty] | Total: | 101.61