## Folha 1
UNM015 | m³ |  | Muro de contenção de betão ciclópico.
Muro de contenção de terras de betão ciclópico, até 3 m de altura, realizado com betão C12/15 (X0(P); D25; S3; Cl 1,0) fabricado em central e betonagem desde camião (60% de volume) e rachão de tamanho máximo 25 cm (40% de volume). Inclusive tubos de PVC para drenagem. O preço não inclui a fundação nem a cofragem.
Unitário |  | Ud |  | Descrição | Rend. | Preço unitário | Importância
mt10hmf020bb |  | m³ |  | Betão simples C12/15 (X0(P); D25; S3; Cl 1,0), fabricado em central, segundo NP EN 206. | 0.63 | 71.31 | 44.93
mt01arg110a |  | m³ |  | Rachão de tamanho máximo 25 cm. | 0.4 | 14.19 | 5.68
mt36tie010da |  | m |  | Tubo de PVC, série B, de 75 mm de diâmetro e 3 mm de espessura, com extremo abocardado, segundo NP EN 1329-1. | 0.05 | 3.34 | 0.17
mo045 |  | h |  | Oficial de 1ª estruturista, em trabalhos de betonagem. | 0.2 | 23.64 | 4.73
mo092 |  | h |  | Ajudante de estruturista, em trabalhos de betonagem. | 0.2 | 23.07 | 4.61
mo087 |  | h |  | Ajudante de construção de obra civil. | 0.891 | 22.13 | 19.72
|  | % |  | Custos directos complementares | 3 | 79.84 | 2.4
Custo de manutenção decenal: 12,34€ nos primeiros 10 anos. | [5 empty] | Total: | 82.24