## Folha 1
UPM010 | Ud |  | Skimmer.
Skimmer com boca standard, de resinas termoplásticas de ABS, cor branca, com tampa circular, flutuador de comporta, clapeta para regulação de caudal e cesto recolhe folhas, com pré-filtro higiénico descartável. Inclusive peças de ligação.
Unitário |  | Ud |  | Descrição | Rend. | Preço unitário | Importância
mt47ped030a |  | Ud |  | Skimmer com boca standard, de resinas termoplásticas de ABS, cor branca, com tampa circular, flutuador de comporta, clapeta para regulação de caudal e cesto recolhe folhas, inclusive peças de ligação. | 1 | 103.98 | 103.98
mt47ped035 |  | Ud |  | Pré-filtro higiénico descartável para cesto recolhe folhas. | 1 | 1.42 | 1.42
mo008 |  | h |  | Oficial de 1ª canalizador. | 0.281 | 23.31 | 6.55
mo107 |  | h |  | Ajudante de canalizador. | 0.281 | 22.09 | 6.21
|  | % |  | Custos directos complementares | 2 | 118.16 | 2.36
Custo de manutenção decenal: 28,92€ nos primeiros 10 anos. | [5 empty] | Total: | 120.52