## Folha 1
URD010 | m |  | Tubagem de abastecimento e distribuição.
Tubagens de abastecimento e distribuição de água de rega, formada por tubo de polietileno PE 40 de cor preto com bandas de cor azul, de 20 mm de diâmetro exterior e 2,8 mm de espessura, PN=10 atm, enterrada. O preço não inclui a escavação nem o enchimento principal.
Unitário |  | Ud |  | Descrição | Rend. | Preço unitário | Importância
mt01ara010a |  | m³ |  | Areia com granulometria de 0 a 5 mm de diâmetro, limpa. | 0.088 | 14.3 | 1.26
mt37tpa030ac |  | m |  | Tubo de polietileno PE 40 de cor preto com bandas de cor azul, de 20 mm de diâmetro exterior e 2,8 mm de espessura, PN=10 atm, segundo NP EN 12201-2, com o preço incrementado em 10% relativamente a acessórios e peças especiais. | 1 | 1.19 | 1.19
mo041 |  | h |  | Oficial de 1ª construção de obra civil. | 0.052 | 22.68 | 1.18
mo087 |  | h |  | Ajudante de construção de obra civil. | 0.052 | 22.13 | 1.15
|  | % |  | Custos directos complementares | 2 | 4.78 | 0.1
Custo de manutenção decenal: 0,54€ nos primeiros 10 anos. | [5 empty] | Total: | 4.88