## Folha 1
URM040 | m |  | Linha eléctrica.
Linha eléctrica monofásica enterrada para alimentação de electroválvulas e automatismos de rega, formada por cabos unipolares com condutores de cobre, XV Eca 3G2,5 mm², sendo a sua tensão atribuída de 0,6/1 kV, protegido por tubo de polietileno de parede dupla de 40 mm de diâmetro.
Unitário |  | Ud |  | Descrição | Rend. | Preço unitário | Importância
mt01ara010a |  | m³ |  | Areia com granulometria de 0 a 5 mm de diâmetro, limpa. | 0.083 | 14.3 | 1.19
mt35aia080aa |  | m |  | Tubo curvável, fornecido em rolo, de polietileno de parede dupla (lisa pelo interior e corrugada pelo exterior), de cor laranja, de 40 mm de diâmetro nominal, para canalização enterrada, resistência à compressão 250 N, com grau de protecção IP549 segundo NP EN 60529. Segundo NP EN 61386-1, NP EN 61386-22 e EN 50086-2-4. | 1 | 1.8 | 1.8
mt35cep050b |  | m |  | Cabo unipolar XV, sendo a sua tensão nominal de 0,6/1 kV, reacção ao fogo classe Eca segundo NP EN 50575, com condutor multifilar de cobre classe 1 de 2,5 mm² de secção, com isolamento de polietileno reticulado e bainha exterior de PVC. Segundo IEC 60502-1. | 3 | 0.33 | 0.99
mt35www010 |  | Ud |  | Material auxiliar para instalações eléctricas. | 0.2 | 1.48 | 0.3
mq04dua020b |  | h |  | Dumper de descarga frontal de 2 t de carga útil. | 0.01 | 10.38 | 0.1
mq02rop020 |  | h |  | Apiloador (Saltitão) de condução manual, de 80 kg, com placa de 30x30 cm. | 0.072 | 3.92 | 0.28
mq02cia020j |  | h |  | Camião cisterna, de 8 m³ de capacidade. | 0.001 | 118.9 | 0.12
mo041 |  | h |  | Oficial de 1ª construção de obra civil. | 0.052 | 22.68 | 1.18
mo087 |  | h |  | Ajudante de construção de obra civil. | 0.052 | 22.13 | 1.15
mo003 |  | h |  | Oficial de 1ª electricista. | 0.05 | 23.31 | 1.17
mo102 |  | h |  | Ajudante de electricista. | 0.038 | 22.09 | 0.84
|  | % |  | Custos directos complementares | 2 | 9.12 | 0.18
Custo de manutenção decenal: 2,14€ nos primeiros 10 anos. | [5 empty] | Total: | 9.3