## Folha 1
USA020 | Ud |  | Separador de gorduras de aço inoxidável.
Separador de gorduras de aço inoxidável AISI 304, de 228 litros, de 5 litros/s de caudal máximo de águas cinzentas e de 1300x350x500 mm, com tampa, cesta de gradagem extraível, válvula de esvaziamento, boca de entrada e boca de saída de 110 mm de diâmetro.
Unitário |  | Ud |  | Descrição | Rend. | Preço unitário | Importância
mt46fgp100e |  | Ud |  | Separador de gorduras de aço inoxidável AISI 304, de 228 litros, de 5 litros/s de caudal máximo de águas cinzentas e de 1300x350x500 mm, com tampa, cesta de gradagem extraível, válvula de esvaziamento, boca de entrada e boca de saída de 110 mm de diâmetro, para instalar por baixo de bancada. | 1 | 3791.62 | 3791.62
mo008 |  | h |  | Oficial de 1ª canalizador. | 0.56 | 23.31 | 13.05
mo107 |  | h |  | Ajudante de canalizador. | 0.56 | 22.09 | 12.37
|  | % |  | Custos directos complementares | 2 | 3817.04 | 76.34
Custo de manutenção decenal: 428,27€ nos primeiros 10 anos. | [5 empty] | Total: | 3893.38