## Folha 1
USA200 | Ud |  | Caudalímetro Parshall.
Caudalímetro Parshall, por ultra-sons, de entre 0,32 e 19 m³/h de caudal, de 635,2x167,1x229 mm.
Unitário |  | Ud |  | Descrição | Rend. | Preço unitário | Importância
mt46fcg010a |  | Ud |  | Caudalímetro Parshall, por ultra-sons, de entre 0,32 e 19 m³/h de caudal, de 635,2x167,1x229 mm. | 1 | 4162.06 | 4162.06
mo008 |  | h |  | Oficial de 1ª canalizador. | 2.015 | 23.31 | 46.97
mo107 |  | h |  | Ajudante de canalizador. | 2.015 | 22.09 | 44.51
|  | % |  | Custos directos complementares | 2 | 4253.54 | 85.07
Custo de manutenção decenal: 477,25€ nos primeiros 10 anos. | [5 empty] | Total: | 4338.61