## Folha 1
USE015 | Ud |  | Depósito de armazenamento de água depurada.
Depósito de armazenamento de água depurada de polietileno de alta densidade, de 3000 litros.
Unitário |  | Ud |  | Descrição | Rend. | Preço unitário | Importância
mt46fer030b |  | Ud |  | Depósito de armazenamento de água depurada de polietileno de alta densidade, de 3000 litros, formado por dois tanques. | 1 | 1730.77 | 1730.77
mt46fer040 |  | Ud |  | Tampa amovível, de 600 mm de diâmetro. | 1 | 71.94 | 71.94
mt36tie010be |  | m |  | Tubo de PVC, série B, de 40 mm de diâmetro e 3 mm de espessura, com extremo abocardado, segundo NP EN 1329-1, com o preço incrementado em 20% relativamente a acessórios e peças especiais. | 3 | 2.05 | 6.15
mt11var009 |  | l |  | Líquido de limpeza para colagem com adesivo de tubos e acessórios de PVC. | 0.03 | 37.6 | 1.13
mt11var010 |  | l |  | Cola para tubos e acessórios de PVC. | 0.24 | 47.92 | 11.5
mo008 |  | h |  | Oficial de 1ª canalizador. | 1.791 | 23.31 | 41.75
mo107 |  | h |  | Ajudante de canalizador. | 1.791 | 22.09 | 39.56
|  | % |  | Custos directos complementares | 2 | 1902.8 | 38.06
Custo de manutenção decenal: 213,49€ nos primeiros 10 anos. | [5 empty] | Total: | 1940.86