## Folha 1
UTP005 | m² |  | Barreira acústica com painéis metálicos de sectorização.
Barreira acústica de 3 m de altura, 4 m de separação entre pilares, prevista para suportar até 200 kg/m² de sobrecarga máxima devida à acção do vento, realizada com painéis com encaixe macho-fêmea de sectorização de aço galvanizado, de 100 mm de espessura e 1150 mm de largura, formados por face exterior de chapa microgrecada acabamento pré-lacado, RC3 e RUV2, segundo NP EN 10169, de 0,5 mm de espessura, alma isolante de lã de rocha de densidade média 120 kg/m³ e face interior de chapa nervurada acabamento pré-lacado, de 0,5 mm de espessura, com perfurações, Euroclasse A2-s1, d0 de reacção ao fogo segundo NP EN 13501-1, instalados por encaixe e deslizamento sobre pilares de perfil laminado a quente, soldados a placas de ancoragem com pernos, fixadas a sapatas de fundação. O preço não inclui a fundação, os pilares nem os remates.
Unitário |  | Ud |  | Descrição | Rend. | Preço unitário | Importância
mt12ppa030l |  | m² |  | Painel com encaixe macho-fêmea de sectorização de aço galvanizado, de 100 mm de espessura e 1150 mm de largura, formado por face exterior de chapa microgrecada acabamento pré-lacado, RC3 e RUV2, segundo NP EN 10169, de 0,5 mm de espessura, alma isolante de lã de rocha de densidade média 120 kg/m³ e face interior de chapa nervurada acabamento pré-lacado, de 0,5 mm de espessura, com perfurações, Euroclasse A2-s1, d0 de reacção ao fogo segundo NP EN 13501-1, categoria A4, segundo NP EN 1793-1, categoria B3, segundo NP EN 1793-2. | 1 | 49.76 | 49.76
mo041 |  | h |  | Oficial de 1ª construção de obra civil. | 0.115 | 22.68 | 2.61
mo087 |  | h |  | Ajudante de construção de obra civil. | 0.115 | 22.13 | 2.54
|  | % |  | Custos directos complementares | 2 | 54.91 | 1.1
Custo de manutenção decenal: 5,60€ nos primeiros 10 anos. | [5 empty] | Total: | 56.01