## Folha 1
UVT030 | m |  | Vedação de terreno, de malha electrossoldada modular.
Vedação de terreno formada por painéis de malha electrossoldada com dobras de reforço, de 200x50 mm de espaçamento da malha, reduzido a 50x50 mm nas zonas de dobras, e 5 mm de diâmetro, de 2,50x1,00 m, acabamento galvanizado e postes de perfil oco de secção rectangular, de 60x40x2 mm, fixados com parafusos sobre muros de alvenaria ou betão. Inclusive bases para o aparafusamento directo de postes e acessórios para a fixação dos painéis de malha electrossoldada modular aos postes metálicos. O preço não inclui o muro.
Unitário |  | Ud |  | Descrição | Rend. | Preço unitário | Importância
mt52vsm010a |  | m |  | Painel de malha electrossoldada com dobras de reforço, de 200x50 mm de espaçamento da malha, reduzido a 50x50 mm nas zonas de dobras, e 5 mm de diâmetro, de 2,50x1,00 m, acabamento galvanizado. | 1 | 62.37 | 62.37
mt52vpm030a |  | Ud |  | Poste de perfil oco de aço de secção rectangular 60x40x2 mm, de 1 m de altura, acabamento galvanizado. | 0.2 | 17.33 | 3.47
mt52vpm040 |  | Ud |  | Base de alumínio para o aparafusamento directo de postes, com parafusos e acessórios de fixação. | 0.2 | 32.34 | 6.47
mt52vpm050 |  | Ud |  | Acessórios para a fixação dos painéis de malha electrossoldada modular aos postes metálicos. | 1.2 | 3.33 | 4
mo011 |  | h |  | Oficial de 1ª montador. | 0.1 | 23.31 | 2.33
mo080 |  | h |  | Ajudante de montador. | 0.1 | 22.13 | 2.21
|  | % |  | Custos directos complementares | 3 | 80.85 | 2.43
Custo de manutenção decenal: 14,16€ nos primeiros 10 anos. | [5 empty] | Total: | 83.28