## Folha 1
UVX020 | Ud |  | Módulo de vedação metálica de perfis ocos, para encastrar.
Módulo de vedação metálica de 1440 mm de comprimento, formado por perfis ocos de secção circular, de aço galvanizado (Z 275), acabamento lacado em cor RAL de 2 mm de espessura, 60 mm de diâmetro e 2800 mm de altura, com uma separação máxima de 100 mm entre os perfis, com tampa superior semiesférica de plástico e uma base horizontal metálica, de 60x100 mm, fixada aos perfis através de soldadura, para encastrar 300 mm em muro de betão. O preço não inclui o muro de betão.
Unitário |  | Ud |  | Descrição | Rend. | Preço unitário | Importância
mt26aae150e |  | Ud |  | Módulo de vedação metálica de 1440 mm de comprimento, formado por perfis ocos de secção circular, de aço galvanizado (Z 275), acabamento lacado em cor RAL de 2 mm de espessura, 60 mm de diâmetro e 2800 mm de altura, com uma separação máxima de 100 mm entre os perfis, com tampa superior semiesférica de plástico e uma base horizontal metálica, de 60x100 mm, fixada aos perfis através de soldadura. | 1 | 360 | 360
mt08var050 |  | kg |  | Arame galvanizado para atar, de 1,30 mm de diâmetro. | 0.1 | 1.5 | 0.15
mo018 |  | h |  | Oficial de 1ª serralheiro. | 0.556 | 22.98 | 12.78
mo059 |  | h |  | Ajudante de serralheiro. | 0.556 | 22.2 | 12.34
|  | % |  | Custos directos complementares | 2 | 385.27 | 7.71
Custo de manutenção decenal: 66,81€ nos primeiros 10 anos. | [5 empty] | Total: | 392.98