## Folha 1
UXB010 | m | Lancil para jardim.
Lancil de pedra natural, 40x20x15 cm, para jardim, sobre base de betão simples.
Unitário |  | Ud | Descrição |  | Rend. |  | Preço unitário | Importância
mt10hmf020fa |  | m³ | Betão simples C20/25 (X0(P); D25; S2; Cl 1,0), fabricado em central, segundo NP EN 206. |  | 0.042 |  | 74.97 | 3.15
mt18jbp010b |  | Ud | Lancil de pedra natural, 40x20x15 cm, para jardim, com face superior arredondada ou facetada, segundo NP EN 1343. |  | 2.625 |  | 6.8 | 17.85
mt08aaa010a |  | m³ | Água. |  | 0.006 |  | 1.5 | 0.01
mt01arg005a |  | t | Areia de pedreira, para argamassa preparada em obra. |  | 0.008 |  | 18 | 0.14
mt08cem011a |  | kg | Cimento Portland CEM II/B-L 32,5 R, cor cinzento, em sacos, segundo NP EN 197-1. |  | 1.25 |  | 0.1 | 0.13
mq06hor010 |  | h | Betoneira eléctrica com uma capacidade de amassadura de 160 l. |  | 0.006 |  | 3.45 | 0.02
mo041 |  | h | Oficial de 1ª construção de obra civil. |  | 0.229 |  | 22.68 | 5.19
mo087 |  | h | Ajudante de construção de obra civil. |  | 0.275 |  | 22.13 | 6.09
|  | % | Custos directos complementares |  | 2 |  | 32.58 | 0.65
Custo de manutenção decenal: 2,99€ nos primeiros 10 anos. | [6 empty] | Total: | 33.23
Referência e título da norma |  |  |  | Aplicabilidade(a) |  | Obrigatoriedade(b) |  |  | Sistema(c)
EN 1343:2012 |  |  |  | 192013 |  | 192013 |  |  | 4
Guias de pedra natural para pavimentos exteriores — Requisitos e métodos de ensaio
EN 197-1:2011 |  |  |  | 172012 |  | 172013 |  |  | 1+
Cimento — Parte 1: Composição, especificações e critérios de conformidade para cimentos correntes
(a) Data de entrada em aplicação da norma harmonizada
(b) Data final do período de coexistência
(c) Sistema de avaliação e verificação da regularidade do desempenho